## Sheet1
Note: for negative voltage, the voltmeter was removed. So the negative value in the voltmeter column are actually data from the source volt (whose uncertainty calculated based on source device)
Source Volt (V) | Voltmeter (V) | Ampmeter (mA) | volt_unc | amp_unc
-1.4 | -1.4 | -1e-05 | 0.0077 | 5.2e-08
-1.3 | -1.3 | -1e-05 | 0.00765 | 5.2e-08
-1.2 | -1.2 | -1e-05 | 0.0076 | 5.2e-08
-1.1 | -1.1 | -1e-05 | 0.00755 | 5.2e-08
-1 | -1 | -1e-05 | 0.0075 | 5.2e-08
-0.9 | -0.9 | -1e-05 | 0.00745 | 5.2e-08
-0.8 | -0.8 | -1e-05 | 0.0074 | 5.2e-08
-0.7 | -0.7 | -1e-05 | 0.00735 | 5.2e-08
-0.6 | -0.6 | -1e-05 | 0.0073 | 5.2e-08
-0.5 | -0.5 | -1e-05 | 0.00725 | 5.2e-08
-0.4 | -0.4 | -1e-05 | 0.0072 | 5.2e-08
-0.1 | -0.1 | -1e-05 | 0.00705 | 5.2e-08
0 | 0.0004 | 0 | 2.02e-05 | 5e-08
0.1 | 0.1002 | 0.001 | 0.0001001 | 2.5e-07
0.4 | 0.3998 | 0.009 | 0.0006999 | 1.85e-06
0.5 | 0.5 | 0.114 | 0.00075 | 2.285e-05
0.6 | 0.5979 | 0.955 | 0.00079895 | 0.0001915
0.7 | 0.6863 | 6.063 | 0.00084315 | 0.0012176
0.8 | 0.748 | 23.974 | 0.000874 | 0.0047998
0.9 | 0.7823 | 53.91 | 0.00089115 | 0.010787
1 | 0.8023 | 90.53 | 0.00090115 | 0.018156
1.1 | 0.8159 | 129.54 | 0.00090795 | 0.025958
1.2 | 0.8256 | 170.11 | 0.0009128 | 0.034072
1.3 | 0.8328 | 211.31 | 0.0009164 | 0.042312
1.4 | 0.8389 | 252.5 | 0.00091945 | 0.05055